## 1.1 扉-1 扉页
|  | 南通市第二人民医院集体宿舍增加外钢楼梯工程 |  |  |  | 工程
招标工程量清单
| 招 标 人： |  |  | 造价咨询人：
|  |  | （单位盖章） |  | （单位资质专用章）
| 法定代表人 或其授权人： |  |  | 法定代表人 或其授权人：
|  |  | （签字或盖章） |  | （签字或盖章）
| 编 制 人： |  |  | 复 核 人：
|  |  | （造价人员签字盖专用章） |  | （造价工程师签字盖专用章）
| 编 制 时 间： |  | 2024年06月18日 | 复 核 时 间： | 2024年06月18日

## 2.1 表-08 分部分项工程和单价措施项目清单与计价表
分部分项工程和单价措施项目清单与计价表
工程名称：钢楼梯工程 |  |  |  |  | 标段：
序号 | 项目编码 | 项目名称 | 项目特征描述 | 计量 单位 | 工程量 | 金额（元）
[6 empty] | 综合单价 | 合价 | 其中
暂估价
| 011600000 | 拆除工程
1 | 011601001001 | 拆除项 | 1、拆除内容:原加建附房整体拆除建筑面积约20m2，原北边楼梯间整体拆除建筑面积约10m2，原地坪拆除费用，敲门窗洞、玻璃雨棚隔断。 2、所有拆除内容由投标人自行勘察现场综合考虑在报价当中，包括但不限于图纸内容，结合现场实际拆除内容，费用一次包定。 3、投标人自行考虑垃圾清运出场地。 | 项 | 1
2 | 01B001 | 拆除废旧材料折算费用 | 1、拆除的物品经学校同意由施工单位处置，考虑拆除下来旧废旧材料折算费用 2、此项考虑为废旧材料抵扣费用，故施工单位需注意报价为负值 | 项 | 1
分部小计
| 011800000 | 南通市抗震加固工程
3 | 010101003001 | 挖沟槽土方 | 1、土壤类别:一、二类土 2、挖土深度:2m 内 3、弃土运距:自行考虑 | m3 | 27.36
4 | 010101004001 | 挖基坑土方 | 1、土壤类别:一、二类土 2、挖土深度:2m 内 3、弃土运距:自行考虑 | m3 | 70.3
5 | 010103001001 | 回填方 | 1、密实度要求:符合设计规范要求 2、填方材料品种:素土 | m3 | 80.83
6 | 011801003001 | 剔除混凝土保护层 | 1、剔除部位:局部凿除原基础砼 | m2 | 4.8
7 | 011801004001 | 凿毛 |  | m2 | 4.8
8 | 011801005001 | 表面清洁 |  | m2 | 4.8
9 | 011801006001 | 新旧混凝土面刷界面剂 |  | m2 | 4.8
10 | 011801008001 | 钻孔 | 1、钻孔部位:植筋部位 2、钻孔直径:综合考虑 | 个 | 142
11 | 011810001001 | 植筋 | 1、植筋孔径:综合考虑 2、结构胶种类:A级植筋胶 3、植筋后环氧砂浆保护层 | 根 | 183
12 | 011802001001 | 混凝土基础垫层加大截面 | 1、加固材料品种:混凝土 2、强度等级:C15 3、含模板制作、安装 | m3 | 0.48
13 | 011802002001 | 混凝土基础加大截面 | 1、加固材料品种:混凝土 2、强度等级:C30 3、含模板制作、安装 | m3 | 4.4
分部小计
| 010400000 | 砌筑工程
14 | 010401001001 | 砖基础 | 1、砖品种、规格、强度等级:MU混凝土实心砖 2、基础类型:200厚 3、砂浆强度等级:M10水泥砂浆 | m3 | 3.36
15 | 010401003001 | 实心砖墙 | 1、砖品种、规格、强度等级:MU10混凝土实心砖 2、墙体类型:外墙200厚 3、砂浆强度等级、配合比:M5混合砂浆 | m3 | 5.72
分部小计
| 010500000 | 混凝土及钢筋混凝土工程
16 | 010501001001 | 垫层 | 1、混凝土强度等级:C15 2、含模板制作、安装 | m3 | 2.35
17 | 010501002001 | 带形基础 | 1、混凝土强度等级:C30 2、含模板制作、安装 | m3 | 2.13
18 | 010501003001 | 独立基础 | 1、混凝土强度等级:C30 2、含模板制作、安装 | m3 | 3.18
19 | 010503004001 | 地圈梁 | 1、混凝土强度等级:C30 2、含模板制作、安装 | m3 | 0.71
20 | 010502002001 | 构造柱 | 1、混凝土强度等级:C30 2、含模板制作、安装 | m3 | 0.73
21 | 010502001001 | 矩形柱 | 1、混凝土强度等级:C30 2、DZ1 3、含模板制作、安装 | m3 | 0.99
22 | 010502001002 | 矩形柱 | 1、混凝土强度等级:C30 2、TZ1a 3、含模板制作、安装 | m3 | 0.63
23 | 011801004002 | 柱脚 | 1、C30微膨胀细石砼 2、槽钢抗剪键200*150，10#深100 3、含模板制作、安装 | m2 | 0.84
24 | 011801004003 | 柱脚 | 1、C20砼包裹柱脚 2、含模板制作、安装 | m2 | 0.84
25 | 011602001001 | 混凝土构件拆除 | 1、构件名称:门洞范围内上翻梁局部敲除 | m3 | 0.08
26 | 010503004002 | 圈梁 | 1、混凝土强度等级:C25 2、含模板制作、安装 3、腰梁 | m3 | 0.39
27 | 010506001001 | 直形楼梯 | 1、混凝土强度等级:C30 2、含模板制作、安装 3、楼梯包括休息平台、平台梁、斜梁及楼梯梁 | m2 | 11.45
28 | 010505001001 | 有梁板 | 1、混凝土强度等级:C30 2、含模板制作、安装 | m3 | 1.97
29 | 010504001001 | 直形墙 | 1、混凝土强度等级:C30 2、含模板制作、安装 3、女儿墙 | m3 | 0.27
分部小计
| 010500000 | 钢筋工程
30 | 010516001001 | 螺栓 | 1、螺栓种类:柱脚锚栓 2、规格:M24 3、Q355、包括螺母 | t | 0.045
31 | 010515001001 | 现浇构件钢筋 | 1、钢筋种类、规格:φ6三级钢砌体钢筋 | t | 0.049
32 | 010515001002 | 现浇构件钢筋 | 1、钢筋种类、规格:φ三级钢12以内 | t | 0.729
33 | 010515001003 | 现浇构件钢筋 | 1、钢筋种类、规格:φ三级钢14~20以内 | t | 0.398
分部小计
| 010600000 | 金属结构工程
34 | 010603001001 | 钢柱 | 1、钢材品种、规格:Q355B HW250*250*9*14 2、除锈 3、制作、安装、运输 | t | 3.346
35 | 010604001001 | 钢梁 | 1、钢材品种、规格:Q355B HW200*200*8*12、[20、加劲肋L75*5等 2、除锈 3、制作、安装、运输 | t | 7.377
36 | 010516002001 | 预埋铁件 | 1、规格:详见图纸 | t | 0.203
37 | 010606006001 | 钢楼梯平台 | 1、钢材品种、规格:4mm厚花纹钢板 | t | 2.901
38 | 040901010001 | 高强螺栓 | 1、材料种类:M20高强螺栓 | 套 | 30
39 | 040901010002 | 高强螺栓 | 1、材料种类:M12对穿螺栓 | 套 | 16
40 | 011405001001 | 金属面油漆 | 1、铁红醇酸底漆1~2道 2、醇酸腻子刮平 3、醇酸磁漆2~3道 | m2 | 439.77
41 | 011405001002 | 金属面油漆 | 1、防火涂料钢柱3.0小时、钢梁2.0小时 | m2 | 439.77
分部小计
| 011100000 | 楼地面装饰工程
42 | 011101003001 | 细石混凝土楼地面 | 1、40厚C25细石混凝土，内配双向φ6@200*200钢筋，表面撒一道1:1水泥砂浆干粉压实抹光 2、80厚C15混凝土随捣随抹平 3、60厚C15混凝土垫层 4、素土夯实 5、辅助用房地面 | m2 | 13.36
43 | 040203006001 | 沥青混凝土 | 1、钢梯及后建附属房周边道路后期路面恢复做法:100mm碎石+100mmC25混凝土+粘层油+4cm细粒式沥青砼AC-13C 2、投标人自行勘察现场自行考虑恢复工程量，结算不作调整 | 项 | 1
分部小计
| 010900000 | 屋面及防水工程
44 | 010902003001 | 屋面刚性层 | 1、50厚C30细石混凝土内配φ4@150双向钢筋 2、20厚1:2.5水泥砂浆找平层 3、20厚1:2.5水泥砂浆找平层 4、辅助用房屋面 | m2 | 14.64
45 | 010902001001 | 屋面卷材防水 | 1、3厚SBS防水卷材(一型)(搭接宽度不小于100) 2、女儿墙泛水详12J201-B6/1 3、辅助用房屋面 | m2 | 19.26
46 | 010902002001 | 屋面涂膜防水 | 1、2厚JS防水涂料，四周遇墙上翻300 2、辅助用房屋面 | m2 | 19.26
分部小计
| 010800000 | 门窗工程
47 | 010807001001 | 铝合金窗 | 1、铝合金窗，门型材厚度2.2mm，窗型材厚度1.8mm，窗为6mm厚单玻窗 2、配套五金 | m2 | 33.51
48 | 010802001001 | 铝合金门 | 1、铝合金门，门型材厚度2.2mm，窗型材厚度1.8mm，窗为6mm厚单玻窗 2、配套五金 | m2 | 14.3
49 | 011503001001 | 金属扶手、栏杆 | 1、钢梯栏材质为不锈钢 2、做法参15J401，B11，TL21型 | m | 93.42
50 | 011503001002 | 金属扶手、栏杆 | 1、砼楼梯栏杆材质为不锈钢 2、做法参22J403，2-9，A5B5型 | m | 12.62
分部小计
| 011200000 | 墙、柱面装饰与隔断、幕墙工程
51 | 011201001001 | 墙面一般抹灰 | 1、4mm+2mm厚抗裂防水砂浆 2、1.5厚聚合物水泥防水涂料+5厚聚合物防水砂浆(干粉类) 3、15厚1:3水泥砂浆内掺5%防水剂 4、墙体基层，遇混凝土墙体刷界面剂一道 5、包括原楼梯拆除后墙体粉刷 6、外墙 | m2 | 47.23
52 | 011201001002 | 墙面一般抹灰 | 1、15mm厚1:3水泥砂浆抹灰 2、墙体基层清理，打磨平整，遇砼基面刷一道界面剂 3、内墙 | m2 | 42.54
53 | 011203001001 | 零星项目一般抹灰 | 1、基层类型、部位:门窗洞口 2、面层厚度、砂浆配合比:20mm水泥砂浆粉刷 | m2 | 13.07
分部小计
| 011300000 | 天棚工程
54 | 011301001001 | 天棚抹灰 | 1、现浇钢筋砼楼板打磨、修补平整 2、顶棚 | m2 | 13.36
分部小计
| 011400000 | 油漆、涂料、裱糊工程
55 | 011407001001 | 墙面喷刷涂料 | 1、外墙用涂料（颜色业主自定） 2、配套腻子找平 | m2 | 31.06
56 | 011407001002 | 墙面喷刷涂料 | 1、柔性腻子两遍,打磨平整 2、A级白色内墙无机防霉涂料，底漆一遍，涂料两边 3、内墙 | m2 | 42.54
57 | 011407002001 | 天棚喷刷涂料 | 1、柔性腻子两遍,打磨平整； 2、内墙底漆一遍 3、A级白色内墙无机防霉涂料 | m2 | 13.36
分部小计
分部分项工程清单合计
1 | 011705001001 | 大型机械设备进出场及安拆 |  | 项 | 1
2 | 011701006001 | 脚手架 | 1、适用于内墙、外墙改造工程的脚手架 2、搭设方式及脚手架材质自行考虑 3、综合考虑施工难度及搭设时间措施费用 | 项 | 1
单价措施项目清单合计
合 计
【清单大师计价软件江苏版V9.55】

## 2.2 表-11 总价措施项目清单与计价表
总价措施项目清单与计价表
工程名称：钢楼梯工程 |  |  |  |  | 标段：
序号 | 项目编码 | 项目名称 | 计算基础 | 费率（%） | 金额（元） | 调整 费率（%） | 调整后 金额（元） | 备注
1 | 011707001001 | 现场安全文明施工 |  | 0
1.1 |  | 基本费 | 分部分项工程费+单价措施项目费-除税工程设备费 | 1.5
1.2 |  | 标化增加费 | 分部分项工程费+单价措施项目费-除税工程设备费 | 0
1.3 |  | 扬尘污染防治增加费 | 分部分项工程费+单价措施项目费-除税工程设备费 | 0.21
2 | 011707010001 | 工程按质论价 | 分部分项工程费+单价措施项目费-除税工程设备费 | 0
3 | 011707002001 | 夜间施工 |  | 0
4 | 011707004001 | 二次搬运 |  | 0
5 | 011707005001 | 冬雨季施工 |  | 0
6 | 011707006001 | 地上、地下设施、建筑物的临时保护设施 |  | 0
7 | 011707007001 | 已完工程及设备保护费 |  | 0
8 | 011707008001 | 临时设施费 |  | 0
9 | 011707009001 | 赶工措施费 |  | 0
10 | 01B002 | 特殊条件下施工增加费 |  | 0
11 | 011707003001 | 非夜间施工照明 |  | 0
12 | 011707011001 | 住宅工程分户验收 |  | 0
13 | 011707012001 | 建筑工人实名制费用 |  | 0
14 | 011707015001 | 智慧工地费用 |  | 0 |  |  |  | 现场安全隐患排查、人员信息动态管理、扬尘管控视频监控、高处作业防护预警、危大工程监测预警和集成平台等设备、软件和管理费用。
合 计
【清单大师计价软件江苏版V9.55】

## 2.3 表-12 其他项目清单与计价汇总表
其他项目清单与计价汇总表
工程名称：钢楼梯工程 |  |  | 标段：
序号 | 项目名称 | 金额(元) | 结算金额(元) | 备注
1 | 暂列金额 | 20000
2 | 暂估价 | 0
2.1 | 材料暂估价 | 0
2.2 | 专业工程暂估价 | 0
3 | 计日工 | 0
4 | 总承包服务费 | 0
合 计 |  | 20000
【清单大师计价软件江苏版V9.55】

## 2.4 表-12-1 暂列金额明细表
暂列金额明细表
工程名称：钢楼梯工程 |  |  | 标段：
序号 | 项目名称 | 计量单位 | 暂定金额(元) | 备注
1 | 暂列金 | 项 | 20000
合 计 |  |  | 20000
【清单大师计价软件江苏版V9.55】

## 2.5 表-13 规费、税金项目计价表
规费、税金项目计价表
工程名称：钢楼梯工程 |  |  | 标段：
序号 | 项目名称 | 计算基础 | 计算基数(元) | 计算费率(％) | 金额(元)
1 | 规费 |  |  | 0
1.1 | 社会保险费 | 分部分项工程费+措施项目费+其他项目费-除税工程设备费 |  | 3.8
1.2 | 住房公积金 | 分部分项工程费+措施项目费+其他项目费-除税工程设备费 |  | 0.67
1.3 | 环境保护税 | 分部分项工程费+措施项目费+其他项目费-除税工程设备费 |  | 0
2 | 税金 | 分部分项工程费+措施项目费+其他项目费+规费-除税甲供材料和甲供设备费/1.01 |  | 9
合 计
【清单大师计价软件江苏版V9.55】

## 3.1 表-08 分部分项工程和单价措施项目清单与计价表
分部分项工程和单价措施项目清单与计价表
工程名称：安装工程 |  |  |  |  | 标段：
序号 | 项目编码 | 项目名称 | 项目特征描述 | 计量 单位 | 工程量 | 金额（元）
[6 empty] | 综合单价 | 合价 | 其中
暂估价
电气
1 | 030404017001 | 配电箱 | 1、名称:配电箱1AL1 2、型号:铁制非标箱 3、规格:400*500*120 4、安装方式:嵌墙安装,H=1.5m | 台 | 1
2 | 030411001001 | 配管 | 1、名称:配管 2、材质:紧定式镀锌电线管 3、规格:JDG20 4、配置形式:暗配 | m | 57.31
3 | 030413002001 | 凿（压）槽 | 1、名称:配管砖墙开槽及填补 2、规格:JDG20电线管 3、类型:电工管 4、填充（恢复）方式:砂浆填补 | m | 40
4 | 030411001002 | 配管 | 1、名称:配管 2、材质:镀锌钢管 3、规格:SC40 4、配置形式:埋地 | m | 4.74
5 | 030408001001 | 电力电缆 | 1、名称:电力电缆 2、型号:YJV-4*10 3、敷设方式、部位:穿管、电缆沟 4、按实结算 | m | 50
6 | 030408006001 | 电力电缆头 | 1、名称:电力电缆头 2、型号:YJV-4*10 | 个 | 2
7 | 030411004001 | 配线 | 1、名称:铜芯线 2、配线形式:管内穿线 3、型号:BV2.5 | m | 181.71
8 | 030412005001 | 荧光灯 | 1、名称:单管T8 LED灯 2、规格: LED 1*18W 3、安装形式:吸顶安装 | 套 | 2
9 | 030404034001 | 照明开关 | 1、名称:二位单控开关 2、规格:10A 250V 3、安装方式:底距地 1.3M 嵌墙安装 | 个 | 1
10 | 030404035001 | 插座 | 1、名称:单相带接地插座带开关带安全门(空调) 2、规格:16A 250V 3、安装方式:底距地 2.2M 嵌墙安装 | 个 | 1
11 | 030404035002 | 插座 | 1、名称:单相组合插座带安全门 2、规格:10A 250V 3、安装方式:底距地 0.3M 嵌墙安装 | 个 | 6
12 | 030411006001 | 接线盒 | 1、名称:灯具接线盒 | 个 | 2
13 | 030411006002 | 接线盒 | 1、名称:开关、插座接线盒 | 个 | 8
14 | 030409002001 | 接地母线 | 1、材质:热镀锌扁钢 2、规格:-40*4 | m | 8.87
15 | 030409004001 | 均压环 | 1、本工程接地采用共同接地.在图示位置暗敷热镀锌扁铁-40*4-FC(埋深不小于-1.1米)做接地体要求接地电阻不大于1欧姆； 2、与附近接地网相连接。 | m | 15.52
16 | 030409008001 | 等电位端子箱、测试板 | 1、名称:总等电位箱 2、规格:400*300*120 3、安装方式:底距地 0.3M 嵌墙安装 | 台 | 1
17 | 030414011001 | 接地装置 | 1、名称:接地系统 | 系统 | 1
18 | 030412007001 | 一般路灯 | 1、因新建房基础需要，将1盏路灯移位；移至指定位置； 2、投标单位结合图纸、自行勘探现场，综合考虑，自行报价，结算不作调整。 | 套 | 1
19 | 03B001 | 电缆、桥架移位 | 1、名称：电缆、桥架移位； 2、投标单位结合图纸、自行勘探现场，综合考虑，自行报价，结算不作调整。 | 项 | 1
分部小计
弱电
20 | 030502004001 | 电视、电话插座 | 1、名称:电话插座 2、安装方式:底距地 0.3M 嵌墙安装 | 个 | 1
21 | 030411006003 | 接线盒 | 1、名称:插座接线盒 | 个 | 1
22 | 030411001003 | 配管 | 1、名称:配管 2、材质:镀锌钢管 3、规格:SC32 4、配置形式:埋地 | m | 5.09
分部小计
消火栓
23 | 030901010001 | 室内消火栓 | 1、因新建房布局变化，将1套消火栓移位；移至指定位置； 2、投标单位结合图纸、自行勘探现场，综合考虑，自行报价，结算不作调整。 | 套 | 1
24 | 030901002001 | 消火栓钢管 | 1、安装部位:外墙 2、材质、规格:镀锌钢管 DN65 3、连接形式:卡箍连接 4、压力试验及冲洗设计要求:按规范及设计要求 5、详见设计图纸 | m | 10
25 | 031201001001 | 管道刷油 | 1、防锈漆两道后,刷红色调和漆两道。 | m2 | 2.39
26 | 031002001001 | 管道支架 | 1、名称:一般管架 2、规格:型钢 | kg | 13.32
分部小计
分部分项工程清单合计
1 | 031301017001 | 脚手架搭拆 |  | 项 | 1
单价措施项目清单合计
合 计
【清单大师计价软件江苏版V9.55】

## 3.2 表-11 总价措施项目清单与计价表
总价措施项目清单与计价表
工程名称：安装工程 |  |  |  |  | 标段：
序号 | 项目编码 | 项目名称 | 计算基础 | 费率（%） | 金额（元） | 调整 费率（%） | 调整后 金额（元） | 备注
1 | 031302001001 | 现场安全文明施工 |  | 0
1.1 |  | 基本费 | 分部分项工程费+单价措施项目费-除税工程设备费 | 1.5
1.2 |  | 标化增加费 | 分部分项工程费+单价措施项目费-除税工程设备费 | 0
1.3 |  | 扬尘污染防治增加费 | 分部分项工程费+单价措施项目费-除税工程设备费 | 0.21
2 | 031302010001 | 工程按质论价 | 分部分项工程费+单价措施项目费-除税工程设备费 | 0
3 | 031302002001 | 夜间施工 |  | 0
4 | 031302004001 | 二次搬运 |  | 0
5 | 031302005001 | 冬雨季施工 |  | 0
6 | 03B002 | 地上、地下设施、建筑物的临时保护设施 |  | 0
7 | 031302006001 | 已完工程及设备保护费 |  | 0
8 | 031302008001 | 临时设施费 |  | 0
9 | 031302009001 | 赶工措施费 |  | 0
10 | 03B003 | 特殊条件下施工增加费 |  | 0
11 | 031302003001 | 非夜间施工照明 |  | 0
12 | 031302011001 | 住宅工程分户验收 |  | 0
13 | 031302012001 | 建筑工人实名制费用 |  | 0
14 | 031302015001 | 智慧工地费用 |  | 0 |  |  |  | 现场安全隐患排查、人员信息动态管理、扬尘管控视频监控、高处作业防护预警、危大工程监测预警和集成平台等设备、软件和管理费用。
合 计
【清单大师计价软件江苏版V9.55】

## 3.3 表-12 其他项目清单与计价汇总表
其他项目清单与计价汇总表
工程名称：安装工程 |  |  | 标段：
序号 | 项目名称 | 金额(元) | 结算金额(元) | 备注
1 | 暂列金额 | 0
2 | 暂估价 | 0
2.1 | 材料暂估价 | 0
2.2 | 专业工程暂估价 | 0
3 | 计日工 | 0
4 | 总承包服务费 | 0
合 计 |  | 0
【清单大师计价软件江苏版V9.55】

## 3.4 表-12-1 暂列金额明细表
暂列金额明细表
工程名称：安装工程 |  |  | 标段：
序号 | 项目名称 | 计量单位 | 暂定金额(元) | 备注
合 计 |  |  | 0
【清单大师计价软件江苏版V9.55】

## 3.5 表-13 规费、税金项目计价表
规费、税金项目计价表
工程名称：安装工程 |  |  | 标段：
序号 | 项目名称 | 计算基础 | 计算基数(元) | 计算费率(％) | 金额(元)
1 | 规费 |  |  | 0
1.1 | 社会保险费 | 分部分项工程费+措施项目费+其他项目费-除税工程设备费 |  | 2.4
1.2 | 住房公积金 | 分部分项工程费+措施项目费+其他项目费-除税工程设备费 |  | 0.42
1.3 | 环境保护税 | 分部分项工程费+措施项目费+其他项目费-除税工程设备费 |  | 0
2 | 税金 | 分部分项工程费+措施项目费+其他项目费+规费-除税甲供材料和甲供设备费/1.01 |  | 9
合 计
【清单大师计价软件江苏版V9.55】